## Sheet1
id | name | วัสดุ | วัสดุที่ใช้คำนวนค่าแรง | markup | กว้าง | ยาว | หนา | มูลค่าต้นทุน | ราคาขาย | ความเร็วตัดงาน | ความเร็วระหว่างจุด | เวลาเจาะงาน | gas | pressure | nozzle diameter | corner valid | corner length | corner speed | corner cooling time | corner beam on time | evade | start time valid | start time length | start time speed | start cooling time | start beam on time | salary | man count | man work hour | factory rate | machine cost | machine count | machine work hour | consumable part MTN cost | laser gas cost | laser gas power | electric unit cost | power | rate of operation
1 | SS400-1.2x2.4T1.2 | เหล็กแผ่นดำ SS400 | SECC/SPCC-1.2mm | 1.3 | 1200 | 2400 | 1.2 | 647 | 719 | 5300 | 48000 | 0.3 | O2 | 3.5 | 1 | 1 | 0.5 | 300 | 0 | 0 | 30 | 1 | 2 | 500 | 0 | 0.3 | 10000 | 3 | 8 | 0 | 500000 | 1 | 8 | 150000 | 10000 | 0 | 3.5 | 2700 | 100
2 | SS400-1.2x2.4T1.5 | เหล็กแผ่นดำ SS400 | SECC/SPCC-1.6mm | 1.3 | 1200 | 2400 | 1.5 | 788 | 876 | 5000 | 48000 | 0.3 | O2 | 3.5 | 1 | 0 | 0.5 | 300 | 0 | 0 | 30 | 1 | 2 | 500 | 0 | 0.3 | 10000 | 3 | 8 | 0 | 500000 | 1 | 8 | 150000 | 10000 | 0 | 3.5 | 2700 | 100
3 | SS400-1.2x2.4T2.0 | เหล็กแผ่นดำ SS400 | SECC/SPCC-2.0mm | 1.3 | 1200 | 2400 | 2 | 981 | 1090 | 4500 | 48000 | 0.4 | O2 | 3.5 | 1 | 0 | 1 | 200 | 0 | 0 | 30 | 1 | 2 | 350 | 0 | 0.3 | 10000 | 3 | 8 | 0 | 500000 | 1 | 8 | 150000 | 10000 | 0 | 3.5 | 2700 | 100
4 | SS400-1.5x3.0T2.0 | เหล็กแผ่นดำ SS400 | SECC/SPCC-2.0mm | 1.3 | 1500 | 3000 | 2 | 1531 | 1702 | 4500 | 48000 | 0.4 | O2 | 3.5 | 1 | 0 | 1 | 200 | 0 | 0 | 30 | 1 | 2 | 350 | 0 | 0.3 | 10000 | 3 | 8 | 0 | 500000 | 1 | 8 | 150000 | 10000 | 0 | 3.5 | 2700 | 100
5 | SS400-1.2x2.4T3.0 | เหล็กแผ่นดำ SS400 | SECC/SPCC-3.2mm | 1.3 | 1200 | 2400 | 3 | 1470 | 1634 | 3600 | 48000 | 0.5 | O2 | 0.6 | 1 | 0 | 1 | 150 | 0 | 0 | 30 | 1 | 2 | 400 | 0 | 0.3 | 10000 | 3 | 8 | 0 | 500000 | 1 | 8 | 150000 | 10000 | 0 | 3.5 | 2700 | 100
6 | SS400-1.5x3.0T3.0 | เหล็กแผ่นดำ SS400 | SECC/SPCC-3.2mm | 1.3 | 1500 | 3000 | 3 | 2298 | 2554 | 3600 | 48000 | 0.5 | O2 | 0.6 | 1 | 0 | 1 | 150 | 0 | 0 | 30 | 1 | 2 | 400 | 0 | 0.3 | 10000 | 3 | 8 | 0 | 500000 | 1 | 8 | 150000 | 10000 | 0 | 3.5 | 2700 | 100
7 | SS400-1.2x2.4T4.0 | เหล็กแผ่นดำ SS400 | SPCC-4.5mm | 1.2 | 1200 | 2400 | 4 | 1962 | 2180 | 3000 | 48000 | 0.6 | O2 | 0.6 | 1 | 0 | 1 | 150 | 0 | 0 | 30 | 1 | 2 | 700 | 0 | 0.5 | 10000 | 3 | 8 | 0 | 500000 | 1 | 8 | 150000 | 10000 | 0 | 3.5 | 2700 | 100
8 | SS400-1.5x3.0T4.0 | เหล็กแผ่นดำ SS400 | SPCC-4.5mm | 1.2 | 1500 | 3000 | 4 | 3064 | 3405 | 3000 | 48000 | 0.6 | O2 | 0.6 | 1 | 0 | 1 | 150 | 0 | 0 | 30 | 1 | 2 | 700 | 0 | 0.5 | 10000 | 3 | 8 | 0 | 500000 | 1 | 8 | 150000 | 10000 | 0 | 3.5 | 2700 | 100
9 | SS400-1.2x2.4T4.5 | เหล็กแผ่นดำ SS400 | SPCC-4.5mm | 1.2 | 1200 | 2400 | 4.5 | 2205 | 2450 | 3000 | 48000 | 0.6 | O2 | 0.6 | 1 | 0 | 1 | 150 | 0 | 0 | 30 | 1 | 2 | 700 | 0 | 0.5 | 10000 | 3 | 8 | 0 | 500000 | 1 | 8 | 150000 | 10000 | 0 | 3.5 | 2700 | 100
10 | SS400-1.5x3.0T4.5 | เหล็กแผ่นดำ SS400 | SPCC-4.5mm | 1.2 | 1500 | 3000 | 4.5 | 3446 | 3829 | 3000 | 48000 | 0.6 | O2 | 0.6 | 1 | 0 | 1 | 150 | 0 | 0 | 30 | 1 | 2 | 700 | 0 | 0.5 | 10000 | 3 | 8 | 0 | 500000 | 1 | 8 | 150000 | 10000 | 0 | 3.5 | 2700 | 100
11 | SS400-1.2x2.4T5.0 | เหล็กแผ่นดำ SS400 | SS400-6.0mm. | 1.3 | 1200 | 2400 | 5 | 2451 | 2724 | 2200 | 48000 | 1 | O2 | 0.6 | 1 | 0 | 3 | 300 | 0 | 0 | 30 | 1 | 2 | 400 | 0 | 0.5 | 10000 | 3 | 8 | 0 | 500000 | 1 | 8 | 150000 | 10000 | 0 | 3.5 | 2700 | 100
12 | SS400-1.5x3.0T5.0 | เหล็กแผ่นดำ SS400 | SS400-6.0mm. | 1.3 | 1500 | 3000 | 5 | 3829 | 4255 | 2200 | 48000 | 1 | O2 | 0.6 | 1 | 0 | 3 | 300 | 0 | 0 | 30 | 1 | 2 | 400 | 0 | 0.5 | 10000 | 3 | 8 | 0 | 500000 | 1 | 8 | 150000 | 10000 | 0 | 3.5 | 2700 | 100
13 | SS400-1.2x2.4T6.0 | เหล็กแผ่นดำ SS400 | SS400-6.0mm. | 1.3 | 1200 | 2400 | 6 | 2940 | 3267 | 2200 | 48000 | 1 | O2 | 0.6 | 1 | 0 | 3 | 300 | 0 | 0 | 30 | 1 | 2 | 400 | 0 | 0.5 | 10000 | 3 | 8 | 0 | 500000 | 1 | 8 | 150000 | 10000 | 0 | 3.5 | 2700 | 100
14 | SS400-1.5x3.0T6.0 | เหล็กแผ่นดำ SS400 | SS400-6.0mm. | 1.3 | 1500 | 3000 | 6 | 4595 | 5106 | 2200 | 48000 | 1 | O2 | 0.6 | 1 | 0 | 3 | 300 | 0 | 0 | 30 | 1 | 2 | 400 | 0 | 0.5 | 10000 | 3 | 8 | 0 | 500000 | 1 | 8 | 150000 | 10000 | 0 | 3.5 | 2700 | 100
15 | SS400-1.2x2.4T6.0CP | เหล็กแผ่นดำ SS400 | SS400-6.0mm. | 1.3 | 1200 | 2400 | 6 | 3921 | 4357 | 2200 | 48000 | 1 | O2 | 0.6 | 1 | 0 | 3 | 300 | 0 | 0 | 30 | 1 | 2 | 400 | 0 | 0.5 | 10000 | 3 | 8 | 0 | 500000 | 1 | 8 | 150000 | 10000 | 0 | 3.5 | 2700 | 100
16 | SS400-1.2x2.4T8.0 | เหล็กแผ่นดำ SS400 | SS400-9.0mm. | 1.3 | 1200 | 2400 | 8 | 4410 | 4900 | 1500 | 48000 | 8 | O2 | 0.6 | 2 | 1 | 1.5 | 70 | 1 | 0.5 | 30 | 1 | 2 | 60 | 1 | 0.5 | 10000 | 3 | 8 | 0 | 500000 | 1 | 8 | 150000 | 10000 | 0 | 3.5 | 2700 | 100
17 | SS400-1.2x2.4T9.0 | เหล็กแผ่นดำ SS400 | SS400-9.0mm. | 1.3 | 1200 | 2400 | 9 | 4902 | 5447 | 1500 | 48000 | 8 | O2 | 0.6 | 2 | 1 | 1.5 | 70 | 1 | 0.5 | 30 | 1 | 2 | 60 | 1 | 0.5 | 10000 | 3 | 8 | 0 | 500000 | 1 | 8 | 150000 | 10000 | 0 | 3.5 | 2700 | 100
18 | SS400-1.2x2.4T10.0 | เหล็กแผ่นดำ SS400 | SS400-12.0mm. | 1.3 | 1200 | 2400 | 10 | 7659 | 8510 | 1100 | 48000 | 9 | O2 | 0.6 | 2 | 1 | 1.5 | 70 | 1 | 0.5 | 30 | 1 | 2 | 60 | 1 | 1 | 10000 | 3 | 8 | 0 | 500000 | 1 | 8 | 150000 | 10000 | 0 | 3.5 | 2700 | 100
19 | SS400-1.5x3.0T10.0 | เหล็กแผ่นดำ SS400 | SS400-12.0mm. | 1.3 | 1500 | 3000 | 10 | 5882 | 6536 | 1100 | 48000 | 9 | O2 | 0.6 | 2 | 1 | 1.5 | 70 | 1 | 0.5 | 30 | 1 | 2 | 60 | 1 | 1 | 10000 | 3 | 8 | 0 | 500000 | 1 | 8 | 150000 | 10000 | 0 | 3.5 | 2700 | 100
20 | SS400-1.2x2.4T12.0 | เหล็กแผ่นดำ SS400 | SS400-12.0mm. | 1.3 | 1200 | 2400 | 12 | 9190 | 10212 | 1100 | 48000 | 9 | O2 | 0.6 | 2 | 1 | 1.5 | 70 | 1 | 0.5 | 30 | 1 | 2 | 60 | 1 | 1 | 10000 | 3 | 8 | 0 | 500000 | 1 | 8 | 150000 | 10000 | 0 | 3.5 | 2700 | 100
21 | SS400-1.5x3.0T12.0 | เหล็กแผ่นดำ SS400 | SS400-12.0mm. | 1.3 | 1500 | 3000 | 12 | 11437 | 12708 | 1100 | 48000 | 9 | O2 | 0.6 | 2 | 1 | 1.5 | 70 | 1 | 0.5 | 30 | 1 | 2 | 60 | 1 | 1 | 10000 | 3 | 8 | 0 | 500000 | 1 | 8 | 150000 | 10000 | 0 | 3.5 | 2700 | 100
22 | SS400-1.2x2.4T15.0 | เหล็กแผ่นดำ SS400 | SS400-16.0mm. | 1.3 | 1200 | 2400 | 15 | 8578 | 9532 | 800 | 48000 | 12 | O2 | 0.6 | 2 | 1 | 1.5 | 50 | 1 | 0.5 | 30 | 1 | 3 | 70 | 1.5 | 1 | 10000 | 3 | 8 | 0 | 500000 | 1 | 8 | 150000 | 10000 | 0 | 3.5 | 2700 | 100
23 | SS400-1.5x3.0T15.0 | เหล็กแผ่นดำ SS400 | SS400-16.0mm. | 1.3 | 1500 | 3000 | 15 | 13402 | 14892 | 800 | 48000 | 12 | O2 | 0.6 | 2 | 1 | 1.5 | 50 | 1 | 0.5 | 30 | 1 | 3 | 70 | 1.5 | 1 | 10000 | 3 | 8 | 0 | 500000 | 1 | 8 | 150000 | 10000 | 0 | 3.5 | 2700 | 100
24 | SS400-1.2x2.4T16.0 | เหล็กแผ่นดำ SS400 | SS400-16.0mm. | 1.3 | 1200 | 2400 | 16 | 5610 | 6234 | 800 | 48000 | 12 | O2 | 0.6 | 2 | 1 | 1.5 | 50 | 1 | 0.5 | 30 | 1 | 3 | 70 | 1.5 | 1 | 10000 | 3 | 8 | 0 | 500000 | 1 | 8 | 150000 | 10000 | 0 | 3.5 | 2700 | 100
25 | SS400-1.2x2.4T20.0 | เหล็กแผ่นดำ SS400 | SS400-20.0mm. | 1.3 | 1200 | 2400 | 20 | 9149 | 10166 | 700 | 48000 | 15 | O2 | 0.6 | 2 | 1 | 2 | 30 | 2 | 0.5 | 30 | 1 | 3 | 40 | 1.5 | 1 | 10000 | 3 | 8 | 0 | 500000 | 1 | 8 | 150000 | 10000 | 0 | 3.5 | 2700 | 100
26 | SECC-1.2x2.4T0.5 | เหล็กแผ่นซุปซิ๊งค์ SECC | SPCC-0.5mm | 1.3 | 1200 | 2400 | 0.5 | 397 | 442 | 8000 | 48000 | 0.1 | O2 | 6 | 1.7 | 0 | 4 | 100 | 0 | 1 | 30 | 0 | 2 | 200 | 0 | 0.5 | 10000 | 3 | 8 | 0 | 500000 | 1 | 8 | 150000 | 10000 | 0 | 3.5 | 2700 | 100
27 | SECC-1.2x2.4T0.8 | เหล็กแผ่นซุปซิ๊งค์ SECC | SPCC-0.8mm | 1.3 | 1200 | 2400 | 0.8 | 601 | 668 | 6000 | 48000 | 0.1 | O2 | 6 | 1.7 | 0 | 4 | 100 | 0 | 1 | 30 | 0 | 2 | 200 | 0 | 0.5 | 10000 | 3 | 8 | 0 | 500000 | 1 | 8 | 150000 | 10000 | 0 | 3.5 | 2700 | 100
28 | SECC-1.2x2.4T1.0 | เหล็กแผ่นซุปซิ๊งค์ SECC | SECC/SPCC-1.0mm | 1.3 | 1200 | 2400 | 1 | 723 | 804 | 7000 | 48000 | 0.2 | O2 | 3.5 | 1 | 0 | 4 | 100 | 0 | 1 | 30 | 0 | 2 | 300 | 0 | 0.5 | 10000 | 3 | 8 | 0 | 500000 | 1 | 8 | 150000 | 10000 | 0 | 3.5 | 2700 | 100
29 | SECC-1.2x2.4T1.2 | เหล็กแผ่นซุปซิ๊งค์ SECC | SECC/SPCC-1.2mm | 1.3 | 1200 | 2400 | 1.2 | 868 | 965 | 5300 | 48000 | 0.3 | O2 | 3.5 | 1 | 1 | 0.5 | 300 | 0 | 0 | 30 | 1 | 2 | 500 | 0 | 0.3 | 10000 | 3 | 8 | 0 | 500000 | 1 | 8 | 150000 | 10000 | 0 | 3.5 | 2700 | 100
30 | SECC-1.2x2.4T1.5 | เหล็กแผ่นซุปซิ๊งค์ SECC | SECC/SPCC-1.6mm | 1.3 | 1200 | 2400 | 1.5 | 1085 | 1206 | 5000 | 48000 | 0.3 | O2 | 3.5 | 1 | 0 | 0.5 | 300 | 0 | 0 | 30 | 1 | 2 | 500 | 0 | 0.3 | 10000 | 3 | 8 | 0 | 500000 | 1 | 8 | 150000 | 10000 | 0 | 3.5 | 2700 | 100
31 | SECC-1.2x2.4T2.0 | เหล็กแผ่นซุปซิ๊งค์ SECC | SECC/SPCC-2.0mm | 1.3 | 1200 | 2400 | 2 | 1445 | 1606 | 4500 | 48000 | 0.4 | O2 | 3.5 | 1 | 0 | 1 | 200 | 0 | 0 | 30 | 1 | 2 | 350 | 0 | 0.3 | 10000 | 3 | 8 | 0 | 500000 | 1 | 8 | 150000 | 10000 | 0 | 3.5 | 2700 | 100
32 | SECC-1.2x2.4T3.0 | เหล็กแผ่นซุปซิ๊งค์ SECC | SECC/SPCC-3.2mm | 1.3 | 1200 | 2400 | 3 | 3850 | 4278 | 3600 | 48000 | 0.5 | O2 | 0.6 | 1 | 0 | 1 | 150 | 0 | 0 | 30 | 1 | 2 | 400 | 0 | 0.3 | 10000 | 3 | 8 | 0 | 500000 | 1 | 8 | 150000 | 10000 | 0 | 3.5 | 2700 | 100
33 | SECC-1.2x2.4T2.0CP | เหล็กแผ่นซุปซิ๊งค์ SECC | SECC/SPCC-2.0mm | 1.3 | 1200 | 2400 | 2 | 1991 | 2213 | 4500 | 48000 | 0.4 | O2 | 3.5 | 1 | 0 | 1 | 200 | 0 | 0 | 30 | 1 | 2 | 350 | 0 | 0.3 | 10000 | 3 | 8 | 0 | 500000 | 1 | 8 | 150000 | 10000 | 0 | 3.5 | 2700 | 100
34 | SECC-1.2x2.4T3.0CP | เหล็กแผ่นซุปซิ๊งค์ SECC | SECC/SPCC-3.2mm | 1.3 | 1200 | 2400 | 3 | 2805 | 3117 | 3600 | 48000 | 0.5 | O2 | 0.6 | 1 | 0 | 1 | 150 | 0 | 0 | 30 | 1 | 2 | 400 | 0 | 0.3 | 10000 | 3 | 8 | 0 | 500000 | 1 | 8 | 150000 | 10000 | 0 | 3.5 | 2700 | 100
35 | SECC-1.2x2.4T0.9SP | เหล็กแผ่นซุปซิ๊งค์ SECC | SECC/SPCC-1.0mm | 1.3 | 1200 | 2400 | 0.9 | 530 | 589 | 7000 | 48000 | 0.2 | O2 | 3.5 | 1 | 0 | 4 | 100 | 0 | 1 | 30 | 0 | 2 | 300 | 0 | 0.5 | 10000 | 3 | 8 | 0 | 500000 | 1 | 8 | 150000 | 10000 | 0 | 3.5 | 2700 | 100
36 | SECC-1.2x2.4T1.0SP | เหล็กแผ่นซุปซิ๊งค์ SECC | SECC/SPCC-1.0mm | 1.3 | 1200 | 2400 | 1 | 571 | 635 | 7000 | 48000 | 0.2 | O2 | 3.5 | 1 | 0 | 4 | 100 | 0 | 1 | 30 | 0 | 2 | 300 | 0 | 0.5 | 10000 | 3 | 8 | 0 | 500000 | 1 | 8 | 150000 | 10000 | 0 | 3.5 | 2700 | 100
37 | SECC-1.2x2.4T1.0F | เหล็กแผ่นซุปซิ๊งค์ SECC | SECC/SPCC-1.0mm | 1.3 | 1200 | 2400 | 1 | 1120 | 1245 | 7000 | 48000 | 0.2 | O2 | 3.5 | 1 | 0 | 4 | 100 | 0 | 1 | 30 | 0 | 2 | 300 | 0 | 0.5 | 10000 | 3 | 8 | 0 | 500000 | 1 | 8 | 150000 | 10000 | 0 | 3.5 | 2700 | 100
38 | SUS3042B-1.2x2.4T0.8 | แผ่นสแตนเลส SUS 304 2B | SUS-0.8mm. | 1.4 | 1200 | 2400 | 0.8 | 1450 | 1612 | 8000 | 48000 | 0.1 | N2H | 8 | 1.7 | 0 | 3 | 300 | 0 | 0 | 30 | 0 | 2 | 300 | 0 | 0.5 | 10000 | 3 | 8 | 0 | 500000 | 1 | 8 | 150000 | 10000 | 0 | 3.5 | 2700 | 100
39 | SUS3042B-1.2x2.4T1.0 | แผ่นสแตนเลส SUS 304 2B | SUS-1.0mm. | 1.4 | 1200 | 2400 | 1 | 1800 | 2000 | 7500 | 48000 | 0.1 | N2H | 8 | 1.7 | 0 | 3 | 300 | 0 | 0 | 30 | 0 | 2 | 300 | 0 | 0.5 | 10000 | 3 | 8 | 0 | 500000 | 1 | 8 | 150000 | 10000 | 0 | 3.5 | 2700 | 100
40 | SUS3042B-1.5x3.05T1.0 | แผ่นสแตนเลส SUS 304 2B | SUS-1.0mm. | 1.4 | 1500 | 3000 | 1 | 2800 | 3112 | 7500 | 48000 | 0.1 | N2H | 8 | 1.7 | 0 | 3 | 300 | 0 | 0 | 30 | 0 | 2 | 300 | 0 | 0.5 | 10000 | 3 | 8 | 0 | 500000 | 1 | 8 | 150000 | 10000 | 0 | 3.5 | 2700 | 100
41 | SUS3042B-1.22x2.44T1.2 | แผ่นสแตนเลส SUS 304 2B | SUS-1.5mm. | 1.4 | 1200 | 2400 | 1.2 | 2000 | 2223 | 4200 | 48000 | 0.2 | N2 | 6.5 | 2.5 | 0 | 3 | 300 | 0 | 0 | 30 | 0 | 2 | 300 | 0 | 0 | 10000 | 3 | 8 | 0 | 500000 | 1 | 8 | 150000 | 10000 | 0 | 3.5 | 2700 | 100
42 | SUS3042B-1.2x3.0T1.2 | แผ่นสแตนเลส SUS 304 2B | SUS-1.5mm. | 1.4 | 1200 | 3000 | 1.2 | 3200 | 3556 | 4200 | 48000 | 0.2 | N2 | 6.5 | 2.5 | 0 | 3 | 300 | 0 | 0 | 30 | 0 | 2 | 300 | 0 | 0 | 10000 | 3 | 8 | 0 | 500000 | 1 | 8 | 150000 | 10000 | 0 | 3.5 | 2700 | 100
43 | SUS3042B-1.5x3.0T1.2 | แผ่นสแตนเลส SUS 304 2B | SUS-1.5mm. | 1.4 | 1500 | 3000 | 1.2 | 3300 | 3667 | 4200 | 48000 | 0.2 | N2 | 6.5 | 2.5 | 0 | 3 | 300 | 0 | 0 | 30 | 0 | 2 | 300 | 0 | 0 | 10000 | 3 | 8 | 0 | 500000 | 1 | 8 | 150000 | 10000 | 0 | 3.5 | 2700 | 100
44 | SUS3042B-1.22x2.44T1.5 | แผ่นสแตนเลส SUS 304 2B | SUS-1.5mm. | 1.4 | 1200 | 2400 | 1.5 | 2430 | 2700 | 4200 | 48000 | 0.2 | N2 | 6.5 | 2.5 | 0 | 3 | 300 | 0 | 0 | 30 | 0 | 2 | 300 | 0 | 0 | 10000 | 3 | 8 | 0 | 500000 | 1 | 8 | 150000 | 10000 | 0 | 3.5 | 2700 | 100
45 | SUS3042B-1.2x3.05T1.5 | แผ่นสแตนเลส SUS 304 2B | SUS-1.5mm. | 1.4 | 1200 | 3000 | 1.5 | 3600 | 4000 | 4200 | 48000 | 0.2 | N2 | 6.5 | 2.5 | 0 | 3 | 300 | 0 | 0 | 30 | 0 | 2 | 300 | 0 | 0 | 10000 | 3 | 8 | 0 | 500000 | 1 | 8 | 150000 | 10000 | 0 | 3.5 | 2700 | 100
46 | SUS3042B-1.5x3.05T1.5 | แผ่นสแตนเลส SUS 304 2B | SUS-1.5mm. | 1.4 | 1500 | 3000 | 1.5 | 4100 | 4556 | 4200 | 48000 | 0.2 | N2 | 6.5 | 2.5 | 0 | 3 | 300 | 0 | 0 | 30 | 0 | 2 | 300 | 0 | 0 | 10000 | 3 | 8 | 0 | 500000 | 1 | 8 | 150000 | 10000 | 0 | 3.5 | 2700 | 100
47 | SUS3162B-1.2x2.4T1.5 | แผ่นสแตนเลส SUS 316 2B | SUS-1.5mm. | 1.4 | 1200 | 2400 | 1.5 | 6000 | 6667 | 4200 | 48000 | 0.2 | N2 | 6.5 | 2.5 | 0 | 3 | 300 | 0 | 0 | 30 | 0 | 2 | 300 | 0 | 0 | 10000 | 3 | 8 | 0 | 500000 | 1 | 8 | 150000 | 10000 | 0 | 3.5 | 2700 | 100
48 | SUS3162B-1.5x3.0T1.5 | แผ่นสแตนเลส SUS 316 2B | SUS-1.5mm. | 1.4 | 1500 | 3000 | 1.5 | 9800 | 10889 | 4200 | 48000 | 0.2 | N2 | 6.5 | 2.5 | 0 | 3 | 300 | 0 | 0 | 30 | 0 | 2 | 300 | 0 | 0 | 10000 | 3 | 8 | 0 | 500000 | 1 | 8 | 150000 | 10000 | 0 | 3.5 | 2700 | 100
49 | SUS3042B-1.22x2.4T2.0 | แผ่นสแตนเลส SUS 304 2B | SUS-2.0mm. | 1.4 | 1200 | 2400 | 2 | 3300 | 3667 | 3000 | 48000 | 0.2 | N2 | 6.5 | 2.5 | 0 | 3 | 300 | 0 | 0 | 30 | 0 | 2 | 300 | 0 | 0 | 10000 | 3 | 8 | 0 | 500000 | 1 | 8 | 150000 | 10000 | 0 | 3.5 | 2700 | 100
50 | SUS3042B-1.5x3.0T2.0 | แผ่นสแตนเลส SUS 304 2B | SUS-2.0mm. | 1.4 | 1500 | 3000 | 2 | 5100 | 5667 | 3000 | 48000 | 0.2 | N2 | 6.5 | 2.5 | 0 | 3 | 300 | 0 | 0 | 30 | 0 | 2 | 300 | 0 | 0 | 10000 | 3 | 8 | 0 | 500000 | 1 | 8 | 150000 | 10000 | 0 | 3.5 | 2700 | 100
51 | SUS3042B-1.2x2.4T3.0 | แผ่นสแตนเลส SUS 304 2B | SUS-3.0mm. | 1.4 | 1200 | 2400 | 3 | 4900 | 5445 | 1700 | 48000 | 0.4 | N2 | 7 | 2.5 | 0 | 3 | 300 | 0 | 0 | 30 | 1 | 3 | 500 | 0 | 0 | 10000 | 3 | 8 | 0 | 500000 | 1 | 8 | 150000 | 10000 | 0 | 3.5 | 2700 | 100
52 | SUS3042B-1.2x3.0T3.0 | แผ่นสแตนเลส SUS 304 2B | SUS-3.0mm. | 1.4 | 1200 | 3000 | 3 | 7800 | 8667 | 1700 | 48000 | 0.4 | N2 | 7 | 2.5 | 0 | 3 | 300 | 0 | 0 | 30 | 1 | 3 | 500 | 0 | 0 | 10000 | 3 | 8 | 0 | 500000 | 1 | 8 | 150000 | 10000 | 0 | 3.5 | 2700 | 100
53 | SUS3042B-1.5x3.0T3.0 | แผ่นสแตนเลส SUS 304 2B | SUS-3.0mm. | 1.4 | 1500 | 3000 | 3 | 5100 | 5667 | 1700 | 48000 | 0.4 | N2 | 7 | 2.5 | 0 | 3 | 300 | 0 | 0 | 30 | 1 | 3 | 500 | 0 | 0 | 10000 | 3 | 8 | 0 | 500000 | 1 | 8 | 150000 | 10000 | 0 | 3.5 | 2700 | 100
54 | SUS3042B-1.2x2.4T4.0 | แผ่นสแตนเลส SUS 304 2B | SUS-4.0mm. | 1.4 | 1200 | 2400 | 4 | 9900 | 11000 | 750 | 48000 | 0.4 | N2 | 7 | 2.5 | 0 | 3 | 300 | 0 | 0 | 30 | 1 | 3 | 500 | 0 | 0 | 10000 | 3 | 8 | 0 | 500000 | 1 | 8 | 150000 | 10000 | 0 | 3.5 | 2700 | 100
55 | SUS3042B-1.2x2.4T5.0 | แผ่นสแตนเลส SUS 304 2B | SUS-5.0mm. | 1.4 | 1200 | 2400 | 5 | 13800 | 15334 | 1400 | 48000 | 0.5 | N2H | 11 | 2.5 | 1 | 1 | 300 | 0 | 0.3 | 30 | 1 | 3 | 200 | 0 | 0.5 | 10000 | 3 | 8 | 0 | 500000 | 1 | 8 | 150000 | 10000 | 0 | 3.5 | 2700 | 100
56 | SUS304N1-1.2x2.4T5.0 | แผ่นสแตนเลส SUS 304 No.1 | SUS-5.0mm. | 1.4 | 1200 | 2400 | 5 | 7400 | 8223 | 1400 | 48000 | 0.5 | N2H | 11 | 2.5 | 1 | 1 | 300 | 0 | 0.3 | 30 | 1 | 3 | 200 | 0 | 0.5 | 10000 | 3 | 8 | 0 | 500000 | 1 | 8 | 150000 | 10000 | 0 | 3.5 | 2700 | 100
57 | SUS3042B-1.5x3.0T5.0 | แผ่นสแตนเลส SUS 304 2B | SUS-5.0mm. | 1.4 | 1500 | 3000 | 5 | 21600 | 24000 | 1400 | 48000 | 0.5 | N2H | 11 | 2.5 | 1 | 1 | 300 | 0 | 0.3 | 30 | 1 | 3 | 200 | 0 | 0.5 | 10000 | 3 | 8 | 0 | 500000 | 1 | 8 | 150000 | 10000 | 0 | 3.5 | 2700 | 100
58 | SUS304N1-1.2x2.4T6.0 | แผ่นสแตนเลส SUS 304 No.1 | SUS-6.0mm. | 1.4 | 1200 | 2400 | 6 | 9000 | 10000 | 1000 | 48000 | 0.5 | N2H | 12 | 2.5 | 1 | 1 | 300 | 0 | 0.3 | 30 | 1 | 3 | 200 | 0 | 0.5 | 10000 | 3 | 8 | 0 | 500000 | 1 | 8 | 150000 | 10000 | 0 | 3.5 | 2700 | 100
59 | SUS3042B-1.2x2.4T6.0 | แผ่นสแตนเลส SUS 304 2B | SUS-6.0mm. | 1.4 | 1200 | 2400 | 6 | 15300 | 17000 | 1000 | 48000 | 0.5 | N2H | 12 | 2.5 | 1 | 1 | 300 | 0 | 0.3 | 30 | 1 | 3 | 200 | 0 | 0.5 | 10000 | 3 | 8 | 0 | 500000 | 1 | 8 | 150000 | 10000 | 0 | 3.5 | 2700 | 100
60 | SUS304N1-1.2x2.4T8.0 | แผ่นสแตนเลส SUS 304 No.1 | SUS-8.0mm. | 1.4 | 1200 | 2400 | 8 | 12800 | 14223 | 550 | 48000 | 0.5 | N2H | 14 | 3 | 1 | 1.5 | 150 | 0 | 0.3 | 30 | 1 | 8 | 150 | 0 | 1 | 10000 | 3 | 8 | 0 | 500000 | 1 | 8 | 150000 | 10000 | 0 | 3.5 | 2700 | 100
61 | SUS304N1-1.2x2.4T9.0 | แผ่นสแตนเลส SUS 304 No.1 | SUS-10.0mm. | 1.8 | 1200 | 2400 | 9 | 14600 | 16223 | 450 | 48000 | 0.5 | N2H | 14 | 3 | 1 | 1.5 | 150 | 0 | 0.3 | 30 | 1 | 8 | 150 | 0 | 1 | 10000 | 3 | 8 | 0 | 500000 | 1 | 8 | 150000 | 10000 | 0 | 3.5 | 2700 | 100
62 | SUS304N1-1.2x2.4T10.0 | แผ่นสแตนเลส SUS 304 No.1 | SUS-10.0mm. | 1.8 | 1200 | 2400 | 10 | 16600 | 18445 | 450 | 48000 | 0.5 | N2H | 14 | 3 | 1 | 1.5 | 150 | 0 | 0.3 | 30 | 1 | 8 | 150 | 0 | 1 | 10000 | 3 | 8 | 0 | 500000 | 1 | 8 | 150000 | 10000 | 0 | 3.5 | 2700 | 100
63 | SUS304N1-1.2x2.4T12.0 | แผ่นสแตนเลส SUS 304 No.1 | SUS-10.0mm. | 1.8 | 1200 | 2400 | 12 | 19800 | 22000 | 450 | 48000 | 0.5 | N2H | 14 | 3 | 1 | 1.5 | 150 | 0 | 0.3 | 30 | 1 | 8 | 150 | 0 | 1 | 10000 | 3 | 8 | 0 | 500000 | 1 | 8 | 150000 | 10000 | 0 | 3.5 | 2700 | 100
64 | SUS304MR-1.2x2.4T0.5 | แผ่นสแตนเลสมิลเลอร์ SUS 304 | SUS-0.5mm. | 1.4 | 1200 | 2400 | 0.5 | 1990 | 2212 | 10000 | 48000 | 0.1 | N2H | 8 | 1.7 | 0 | 3 | 300 | 0 | 0 | 30 | 0 | 2 | 300 | 0 | 0.5 | 10000 | 3 | 8 | 0 | 500000 | 1 | 8 | 150000 | 10000 | 0 | 3.5 | 2700 | 100
65 | SUS304MR-1.2x2.4T0.7 | แผ่นสแตนเลสมิลเลอร์ SUS 304 | SUS-0.8mm. | 1.4 | 1200 | 2400 | 0.7 | 2300 | 2556 | 8000 | 48000 | 0.1 | N2H | 8 | 1.7 | 0 | 3 | 300 | 0 | 0 | 30 | 0 | 2 | 300 | 0 | 0.5 | 10000 | 3 | 8 | 0 | 500000 | 1 | 8 | 150000 | 10000 | 0 | 3.5 | 2700 | 100
66 | SUS304MR-1.2x2.4T0.8 | แผ่นสแตนเลสมิลเลอร์ SUS 304 | SUS-0.8mm. | 1.4 | 1200 | 2400 | 0.8 | 2600 | 2889 | 8000 | 48000 | 0.1 | N2H | 8 | 1.7 | 0 | 3 | 300 | 0 | 0 | 30 | 0 | 2 | 300 | 0 | 0.5 | 10000 | 3 | 8 | 0 | 500000 | 1 | 8 | 150000 | 10000 | 0 | 3.5 | 2700 | 100
67 | SUS304MR-1.2x2.4T1.0 | แผ่นสแตนเลสมิลเลอร์ SUS 304 | SUS-1.0mm. | 1.4 | 1200 | 2400 | 1 | 3000 | 3334 | 7500 | 48000 | 0.1 | N2H | 8 | 1.7 | 0 | 3 | 300 | 0 | 0 | 30 | 0 | 2 | 300 | 0 | 0.5 | 10000 | 3 | 8 | 0 | 500000 | 1 | 8 | 150000 | 10000 | 0 | 3.5 | 2700 | 100
68 | SUS304MR-1.5x3.0T1.0 | แผ่นสแตนเลสมิลเลอร์ SUS 304 | SUS-1.0mm. | 1.4 | 1500 | 3000 | 1 | 5000 | 5556 | 7500 | 48000 | 0.1 | N2H | 8 | 1.7 | 0 | 3 | 300 | 0 | 0 | 30 | 0 | 2 | 300 | 0 | 0.5 | 10000 | 3 | 8 | 0 | 500000 | 1 | 8 | 150000 | 10000 | 0 | 3.5 | 2700 | 100
69 | SUS304MR-1.2x2.4T1.2 | แผ่นสแตนเลสมิลเลอร์ SUS 304 | SUS-1.5mm. | 1.4 | 1200 | 2400 | 1.2 | 2800 | 3112 | 4200 | 48000 | 0.2 | N2 | 6.5 | 2.5 | 0 | 3 | 300 | 0 | 0 | 30 | 0 | 2 | 300 | 0 | 0 | 10000 | 3 | 8 | 0 | 500000 | 1 | 8 | 150000 | 10000 | 0 | 3.5 | 2700 | 100
70 | SUS304MR-1.2x3.0T1.2 | แผ่นสแตนเลสมิลเลอร์ SUS 304 | SUS-1.5mm. | 1.4 | 1200 | 3000 | 1.2 | 4200 | 4667 | 4200 | 48000 | 0.2 | N2 | 6.5 | 2.5 | 0 | 3 | 300 | 0 | 0 | 30 | 0 | 2 | 300 | 0 | 0 | 10000 | 3 | 8 | 0 | 500000 | 1 | 8 | 150000 | 10000 | 0 | 3.5 | 2700 | 100
71 | SUS304MR-1.5x3.0T1.2 | แผ่นสแตนเลสมิลเลอร์ SUS 304 | SUS-1.5mm. | 1.4 | 1500 | 3000 | 1.2 | 4800 | 5334 | 4200 | 48000 | 0.2 | N2 | 6.5 | 2.5 | 0 | 3 | 300 | 0 | 0 | 30 | 0 | 2 | 300 | 0 | 0 | 10000 | 3 | 8 | 0 | 500000 | 1 | 8 | 150000 | 10000 | 0 | 3.5 | 2700 | 100
72 | SUS304MR-1.2x2.4T1.5 | แผ่นสแตนเลสมิลเลอร์ SUS 304 | SUS-1.5mm. | 1.4 | 1200 | 2400 | 1.5 | 3350 | 3723 | 4200 | 48000 | 0.2 | N2 | 6.5 | 2.5 | 0 | 3 | 300 | 0 | 0 | 30 | 0 | 2 | 300 | 0 | 0 | 10000 | 3 | 8 | 0 | 500000 | 1 | 8 | 150000 | 10000 | 0 | 3.5 | 2700 | 100
73 | SUS304MR-1.2x3.0T1.5 | แผ่นสแตนเลสมิลเลอร์ SUS 304 | SUS-1.5mm. | 1.4 | 1200 | 3000 | 1.5 | 4500 | 5000 | 4200 | 48000 | 0.2 | N2 | 6.5 | 2.5 | 0 | 3 | 300 | 0 | 0 | 30 | 0 | 2 | 300 | 0 | 0 | 10000 | 3 | 8 | 0 | 500000 | 1 | 8 | 150000 | 10000 | 0 | 3.5 | 2700 | 100
74 | SUS304MR-1.5x3.0T1.5 | แผ่นสแตนเลสมิลเลอร์ SUS 304 | SUS-1.5mm. | 1.4 | 1500 | 3000 | 1.5 | 6200 | 6889 | 4200 | 48000 | 0.2 | N2 | 6.5 | 2.5 | 0 | 3 | 300 | 0 | 0 | 30 | 0 | 2 | 300 | 0 | 0 | 10000 | 3 | 8 | 0 | 500000 | 1 | 8 | 150000 | 10000 | 0 | 3.5 | 2700 | 100
75 | SUS304MR-1.2x2.4T2.0 | แผ่นสแตนเลสมิลเลอร์ SUS 304 | SUS-2.0mm. | 1.4 | 1200 | 2400 | 2 | 4000 | 4445 | 3000 | 48000 | 0.2 | N2 | 6.5 | 2.5 | 0 | 3 | 300 | 0 | 0 | 30 | 0 | 2 | 300 | 0 | 0 | 10000 | 3 | 8 | 0 | 500000 | 1 | 8 | 150000 | 10000 | 0 | 3.5 | 2700 | 100
76 | SUS304MR-1.2x3.0T2.0 | แผ่นสแตนเลสมิลเลอร์ SUS 304 | SUS-2.0mm. | 1.4 | 1200 | 3000 | 2 | 5200 | 5778 | 3000 | 48000 | 0.2 | N2 | 6.5 | 2.5 | 0 | 3 | 300 | 0 | 0 | 30 | 0 | 2 | 300 | 0 | 0 | 10000 | 3 | 8 | 0 | 500000 | 1 | 8 | 150000 | 10000 | 0 | 3.5 | 2700 | 100
77 | SUS304MR-1.5x3.0T2.0 | แผ่นสแตนเลสมิลเลอร์ SUS 304 | SUS-2.0mm. | 1.4 | 1500 | 3000 | 2 | 6700 | 7445 | 3000 | 48000 | 0.2 | N2 | 6.5 | 2.5 | 0 | 3 | 300 | 0 | 0 | 30 | 0 | 2 | 300 | 0 | 0 | 10000 | 3 | 8 | 0 | 500000 | 1 | 8 | 150000 | 10000 | 0 | 3.5 | 2700 | 100
78 | SUS304MR-1.2x2.4T3.0 | แผ่นสแตนเลสมิลเลอร์ SUS 304 | SUS-3.0mm. | 1.4 | 1200 | 2400 | 3 | 6100 | 6778 | 1700 | 48000 | 0.4 | N2 | 7 | 2.5 | 0 | 3 | 300 | 0 | 0 | 30 | 1 | 3 | 500 | 0 | 0 | 10000 | 3 | 8 | 0 | 500000 | 1 | 8 | 150000 | 10000 | 0 | 3.5 | 2700 | 100
79 | SUS304MR-1.2x3.0T3.0 | แผ่นสแตนเลสมิลเลอร์ SUS 304 | SUS-3.0mm. | 1.4 | 1200 | 3000 | 3 | 8000 | 8889 | 1700 | 48000 | 0.4 | N2 | 7 | 2.5 | 0 | 3 | 300 | 0 | 0 | 30 | 1 | 3 | 500 | 0 | 0 | 10000 | 3 | 8 | 0 | 500000 | 1 | 8 | 150000 | 10000 | 0 | 3.5 | 2700 | 100
80 | SUS304MR-1.5x3.0T4.0 | แผ่นสแตนเลสมิลเลอร์ SUS 304 | SUS-4.0mm. | 1.4 | 1500 | 3000 | 4 | 21700 | 24112 | 750 | 48000 | 0.4 | N2 | 7 | 2.5 | 0 | 3 | 300 | 0 | 0 | 30 | 1 | 3 | 500 | 0 | 0 | 10000 | 3 | 8 | 0 | 500000 | 1 | 8 | 150000 | 10000 | 0 | 3.5 | 2700 | 100
81 | SUS304MR-1.2x2.4T5.0 | แผ่นสแตนเลสมิลเลอร์ SUS 304 | SUS-5.0mm. | 1.4 | 1200 | 2400 | 5 | 15200 | 16889 | 1400 | 48000 | 0.5 | N2H | 11 | 2.5 | 1 | 1 | 300 | 0 | 0.3 | 30 | 1 | 3 | 200 | 0 | 0.5 | 10000 | 3 | 8 | 0 | 500000 | 1 | 8 | 150000 | 10000 | 0 | 3.5 | 2700 | 100
82 | SUS304HL-1.2x2.4T0.7 | แผ่นสแตนเลส SUS 304 HL | SUS-0.8mm. | 1.4 | 1200 | 2400 | 0.7 | 2400 | 2667 | 8000 | 48000 | 0.1 | N2H | 8 | 1.7 | 0 | 3 | 300 | 0 | 0 | 30 | 0 | 2 | 300 | 0 | 0.5 | 10000 | 3 | 8 | 0 | 500000 | 1 | 8 | 150000 | 10000 | 0 | 3.5 | 2700 | 100
83 | SUS304HL-1.2x2.4T0.8 | แผ่นสแตนเลส SUS 304 HL | SUS-0.8mm. | 1.4 | 1200 | 2400 | 0.8 | 2250 | 2500 | 8000 | 48000 | 0.1 | N2H | 8 | 1.7 | 0 | 3 | 300 | 0 | 0 | 30 | 0 | 2 | 300 | 0 | 0.5 | 10000 | 3 | 8 | 0 | 500000 | 1 | 8 | 150000 | 10000 | 0 | 3.5 | 2700 | 100
84 | SUS304HL-1.2x2.4T1.0 | แผ่นสแตนเลส SUS 304 HL | SUS-1.0mm. | 1.4 | 1200 | 2400 | 1 | 2000 | 2223 | 7500 | 48000 | 0.1 | N2H | 8 | 1.7 | 0 | 3 | 300 | 0 | 0 | 30 | 0 | 2 | 300 | 0 | 0.5 | 10000 | 3 | 8 | 0 | 500000 | 1 | 8 | 150000 | 10000 | 0 | 3.5 | 2700 | 100
85 | SUS304HL-1.2x2.4T1.2 | แผ่นสแตนเลส SUS 304 HL | SUS-1.5mm. | 1.4 | 1200 | 2400 | 1.2 | 2200 | 2445 | 4200 | 48000 | 0.2 | N2 | 6.5 | 2.5 | 0 | 3 | 300 | 0 | 0 | 30 | 0 | 2 | 300 | 0 | 0 | 10000 | 3 | 8 | 0 | 500000 | 1 | 8 | 150000 | 10000 | 0 | 3.5 | 2700 | 100
86 | SUS304HL-1.2x3.0T1.2 | แผ่นสแตนเลส SUS 304 HL | SUS-1.5mm. | 1.4 | 1200 | 3000 | 1.2 | 3000 | 3334 | 4200 | 48000 | 0.2 | N2 | 6.5 | 2.5 | 0 | 3 | 300 | 0 | 0 | 30 | 0 | 2 | 300 | 0 | 0 | 10000 | 3 | 8 | 0 | 500000 | 1 | 8 | 150000 | 10000 | 0 | 3.5 | 2700 | 100
87 | SUS304HL-1.5x3.0T1.2 | แผ่นสแตนเลส SUS 304 HL | SUS-1.5mm. | 1.4 | 1500 | 3000 | 1.2 | 4300 | 4778 | 4200 | 48000 | 0.2 | N2 | 6.5 | 2.5 | 0 | 3 | 300 | 0 | 0 | 30 | 0 | 2 | 300 | 0 | 0 | 10000 | 3 | 8 | 0 | 500000 | 1 | 8 | 150000 | 10000 | 0 | 3.5 | 2700 | 100
88 | SUS304HL-1.2x2.4T1.5 | แผ่นสแตนเลส SUS 304 HL | SUS-1.5mm. | 1.4 | 1200 | 2400 | 1.5 | 2650 | 2945 | 4200 | 48000 | 0.2 | N2 | 6.5 | 2.5 | 0 | 3 | 300 | 0 | 0 | 30 | 0 | 2 | 300 | 0 | 0 | 10000 | 3 | 8 | 0 | 500000 | 1 | 8 | 150000 | 10000 | 0 | 3.5 | 2700 | 100
89 | SUS304HL-1.2x3.0T1.5 | แผ่นสแตนเลส SUS 304 HL | SUS-1.5mm. | 1.4 | 1200 | 3000 | 1.5 | 3600 | 4000 | 4200 | 48000 | 0.2 | N2 | 6.5 | 2.5 | 0 | 3 | 300 | 0 | 0 | 30 | 0 | 2 | 300 | 0 | 0 | 10000 | 3 | 8 | 0 | 500000 | 1 | 8 | 150000 | 10000 | 0 | 3.5 | 2700 | 100
90 | SUS304HL-1.5x3.0T1.5 | แผ่นสแตนเลส SUS 304 HL | SUS-1.5mm. | 1.4 | 1500 | 3000 | 1.5 | 5400 | 6000 | 4200 | 48000 | 0.2 | N2 | 6.5 | 2.5 | 0 | 3 | 300 | 0 | 0 | 30 | 0 | 2 | 300 | 0 | 0 | 10000 | 3 | 8 | 0 | 500000 | 1 | 8 | 150000 | 10000 | 0 | 3.5 | 2700 | 100
91 | SUS304HL-1.2x2.4T2.0 | แผ่นสแตนเลส SUS 304 HL | SUS-2.0mm. | 1.4 | 1200 | 2400 | 2 | 3600 | 4000 | 3000 | 48000 | 0.2 | N2 | 6.5 | 2.5 | 0 | 3 | 300 | 0 | 0 | 30 | 0 | 2 | 300 | 0 | 0 | 10000 | 3 | 8 | 0 | 500000 | 1 | 8 | 150000 | 10000 | 0 | 3.5 | 2700 | 100
92 | SUS304HL-1.2x3.0T2.0 | แผ่นสแตนเลส SUS 304 HL | SUS-2.0mm. | 1.4 | 1200 | 3000 | 2 | 5200 | 5778 | 3000 | 48000 | 0.2 | N2 | 6.5 | 2.5 | 0 | 3 | 300 | 0 | 0 | 30 | 0 | 2 | 300 | 0 | 0 | 10000 | 3 | 8 | 0 | 500000 | 1 | 8 | 150000 | 10000 | 0 | 3.5 | 2700 | 100
93 | SUS304HL-1.5x3.0T2.0 | แผ่นสแตนเลส SUS 304 HL | SUS-2.0mm. | 1.4 | 1500 | 3000 | 2 | 6600 | 7334 | 3000 | 48000 | 0.2 | N2 | 6.5 | 2.5 | 0 | 3 | 300 | 0 | 0 | 30 | 0 | 2 | 300 | 0 | 0 | 10000 | 3 | 8 | 0 | 500000 | 1 | 8 | 150000 | 10000 | 0 | 3.5 | 2700 | 100
94 | SUS304HL-1.2x2.4T3.0 | แผ่นสแตนเลส SUS 304 HL | SUS-3.0mm. | 1.4 | 1200 | 2400 | 3 | 5500 | 6112 | 1700 | 48000 | 0.4 | N2 | 7 | 2.5 | 0 | 3 | 300 | 0 | 0 | 30 | 1 | 3 | 500 | 0 | 0 | 10000 | 3 | 8 | 0 | 500000 | 1 | 8 | 150000 | 10000 | 0 | 3.5 | 2700 | 100
95 | SUS304HL-1.5x3.0T3.0 | แผ่นสแตนเลส SUS 304 HL | SUS-3.0mm. | 1.4 | 1500 | 3000 | 3 | 9800 | 10889 | 1700 | 48000 | 0.4 | N2 | 7 | 2.5 | 0 | 3 | 300 | 0 | 0 | 30 | 1 | 3 | 500 | 0 | 0 | 10000 | 3 | 8 | 0 | 500000 | 1 | 8 | 150000 | 10000 | 0 | 3.5 | 2700 | 100
96 | SUS304HL-1.2x2.4T1.0BK | แผ่นสแตนเลส SUS 304 HL NO.85 (แผ่นสี) | SUS-1.0mm. | 1.4 | 1200 | 2400 | 1 | 8800 | 9778 | 7500 | 48000 | 0.1 | N2H | 8 | 1.7 | 0 | 3 | 300 | 0 | 0 | 30 | 0 | 2 | 300 | 0 | 0.5 | 10000 | 3 | 8 | 0 | 500000 | 1 | 8 | 150000 | 10000 | 0 | 3.5 | 2700 | 100
97 | SUS304HL-1.2x3.0T1.2BK | แผ่นสแตนเลส SUS 304 NO.85 (แผ่นสี) | SUS-1.5mm. | 1.4 | 1200 | 3000 | 1.2 | 9000 | 10000 | 4200 | 48000 | 0.2 | N2 | 6.5 | 2.5 | 0 | 3 | 300 | 0 | 0 | 30 | 0 | 2 | 300 | 0 | 0 | 10000 | 3 | 8 | 0 | 500000 | 1 | 8 | 150000 | 10000 | 0 | 3.5 | 2700 | 100
98 | SUS304MR-1.2x2.4T1.0G | แผ่นสแตนเลส SUS 304 NO.8 (แผ่นสี) | SUS-1.0mm. | 1.4 | 1200 | 2400 | 1 | 6237 | 6930 | 7500 | 48000 | 0.1 | N2H | 8 | 1.7 | 0 | 3 | 300 | 0 | 0 | 30 | 0 | 2 | 300 | 0 | 0.5 | 10000 | 3 | 8 | 0 | 500000 | 1 | 8 | 150000 | 10000 | 0 | 3.5 | 2700 | 100
99 | SUS304MR-1.2x2.4T1.2G | แผ่นสแตนเลส SUS 304 NO.8 (แผ่นสี) | SUS-1.5mm. | 1.4 | 1200 | 2400 | 1.2 | 7400 | 8223 | 4200 | 48000 | 0.2 | N2 | 6.5 | 2.5 | 0 | 3 | 300 | 0 | 0 | 30 | 0 | 2 | 300 | 0 | 0 | 10000 | 3 | 8 | 0 | 500000 | 1 | 8 | 150000 | 10000 | 0 | 3.5 | 2700 | 100
100 | SUS304MR-1.2x3.0T1.2G | แผ่นสแตนเลส SUS 304 NO.8 (แผ่นสี) | SUS-1.5mm. | 1.4 | 1200 | 3000 | 1.2 | 9900 | 11000 | 4200 | 48000 | 0.2 | N2 | 6.5 | 2.5 | 0 | 3 | 300 | 0 | 0 | 30 | 0 | 2 | 300 | 0 | 0 | 10000 | 3 | 8 | 0 | 500000 | 1 | 8 | 150000 | 10000 | 0 | 3.5 | 2700 | 100
101 | SUS304MR-1.2x2.4T1.2RG | แผ่นสแตนเลส SUS 304 NO.8 (แผ่นสี) | SUS-1.5mm. | 1.4 | 1200 | 2400 | 1.2 | 10000 | 11112 | 4200 | 48000 | 0.2 | N2 | 6.5 | 2.5 | 0 | 3 | 300 | 0 | 0 | 30 | 0 | 2 | 300 | 0 | 0 | 10000 | 3 | 8 | 0 | 500000 | 1 | 8 | 150000 | 10000 | 0 | 3.5 | 2700 | 100
102 | SUS304MR-1.2x2.4T1.2CPG | แผ่นสแตนเลส SUS 304 NO.8 (แผ่นสี) | SUS-1.5mm. | 1.4 | 1200 | 2400 | 1.2 | 11000 | 12223 | 4200 | 48000 | 0.2 | N2 | 6.5 | 2.5 | 0 | 3 | 300 | 0 | 0 | 30 | 0 | 2 | 300 | 0 | 0 | 10000 | 3 | 8 | 0 | 500000 | 1 | 8 | 150000 | 10000 | 0 | 3.5 | 2700 | 100
103 | AL1100-1.2x2.4T1.0 | แผ่นอลูมิเนียม AL 1100 | ALUMINIUM-1.0mm | 1.5 | 1200 | 2400 | 1 | 985 | 1095 | 6000 | 48000 | 0.2 | N2H | 6.5 | 2.5 | 0 | 3 | 300 | 0 | 0 | 30 | 0 | 3 | 300 | 0 | 0.5 | 10000 | 3 | 8 | 0 | 500000 | 1 | 8 | 150000 | 10000 | 0 | 3.5 | 2700 | 100
104 | AL1100-1.2x2.4T1.2 | แผ่นอลูมิเนียม AL 1100 | ALUMINIUM-1.5mm | 1.5 | 1200 | 2400 | 1.2 | 1230 | 1367 | 9000 | 48000 | 0.1 | N2H | 8 | 1.7 | 0 | 3 | 300 | 0 | 0 | 30 | 1 | 2 | 1000 | 0 | 0.3 | 10000 | 3 | 8 | 0 | 500000 | 1 | 8 | 150000 | 10000 | 0 | 3.5 | 2700 | 100
105 | AL1100-1.2x2.4T1.5 | แผ่นอลูมิเนียม AL 1100 | ALUMINIUM-1.5mm | 1.5 | 1200 | 2400 | 1.5 | 1500 | 1667 | 9000 | 48000 | 0.1 | N2H | 8 | 1.7 | 0 | 3 | 300 | 0 | 0 | 30 | 1 | 2 | 1000 | 0 | 0.3 | 10000 | 3 | 8 | 0 | 500000 | 1 | 8 | 150000 | 10000 | 0 | 3.5 | 2700 | 100
106 | AL1100-1.2x2.4T2.0 | แผ่นอลูมิเนียม AL 1100 | ALUMINIUM-2.0mm | 1.5 | 1200 | 2400 | 2 | 2050 | 2278 | 4500 | 48000 | 0.2 | N2 | 6.5 | 2.5 | 0 | 3 | 300 | 0 | 0 | 30 | 0 | 3 | 300 | 0 | 0.5 | 10000 | 3 | 8 | 0 | 500000 | 1 | 8 | 150000 | 10000 | 0 | 3.5 | 2700 | 100
107 | AL1100-1.5x3.0T2.0 | แผ่นอลูมิเนียม AL 1100 | ALUMINIUM-2.0mm | 1.5 | 1500 | 3000 | 2 | 3400 | 3778 | 4500 | 48000 | 0.2 | N2 | 6.5 | 2.5 | 0 | 3 | 300 | 0 | 0 | 30 | 0 | 3 | 300 | 0 | 0.5 | 10000 | 3 | 8 | 0 | 500000 | 1 | 8 | 150000 | 10000 | 0 | 3.5 | 2700 | 100
108 | AL1100-1.2x2.4T3.0 | แผ่นอลูมิเนียม AL 1100 | ALUMINIUM-3.0mm | 1.5 | 1200 | 2400 | 3 | 2864 | 3183 | 3000 | 48000 | 0.2 | N2 | 6.5 | 2.5 | 0 | 3 | 300 | 0 | 0 | 30 | 0 | 3 | 300 | 0 | 0.5 | 10000 | 3 | 8 | 0 | 500000 | 1 | 8 | 150000 | 10000 | 0 | 3.5 | 2700 | 100
109 | AL1100-1.2x2.4T3.0CP | แผ่นอลูมิเนียม AL 1100 | ALUMINIUM-3.0mm | 1.5 | 1200 | 2400 | 3 | 4555 | 5062 | 3000 | 48000 | 0.2 | N2 | 6.5 | 2.5 | 0 | 3 | 300 | 0 | 0 | 30 | 0 | 3 | 300 | 0 | 0.5 | 10000 | 3 | 8 | 0 | 500000 | 1 | 8 | 150000 | 10000 | 0 | 3.5 | 2700 | 100
110 | AL1100-1.2x2.4T4.0 | แผ่นอลูมิเนียม AL 1100 | ALUMINIUM-4.0mm | 1.5 | 1200 | 2400 | 4 | 4950 | 5500 | 800 | 48000 | 1.5 | N2 | 6.5 | 2.5 | 0 | 3 | 300 | 0 | 0 | 30 | 1 | 3 | 100 | 0 | 0.5 | 10000 | 3 | 8 | 0 | 500000 | 1 | 8 | 150000 | 10000 | 0 | 3.5 | 2700 | 100
111 | AL1100-1.2x2.4T5.0 | แผ่นอลูมิเนียม AL 1100 | ALUMINIUM-5.0mm | 1.5 | 1200 | 2400 | 5 | 5250 | 5834 | 900 | 48000 | 1.5 | N2H | 12 | 2.5 | 1 | 1.5 | 100 | 0 | 0 | 30 | 1 | 3 | 300 | 0 | 0.5 | 10000 | 3 | 8 | 0 | 500000 | 1 | 8 | 150000 | 10000 | 0 | 3.5 | 2700 | 100
112 | AL1100-1.2x2.4T6.0 | แผ่นอลูมิเนียม AL 1100 | ALUMINIUM-6.0mm | 1.5 | 1200 | 2400 | 6 | 5500 | 6112 | 600 | 48000 | 4 | N2H | 12 | 2.5 | 1 | 4 | 100 | 0 | 1 | 30 | 1 | 8 | 50 | 0 | 0.5 | 10000 | 3 | 8 | 0 | 500000 | 1 | 8 | 150000 | 10000 | 0 | 3.5 | 2700 | 100
113 | AL1100-1.2x2.4T10.0 | แผ่นอลูมิเนียม AL 1100 | ALUMINIUM-8.0mm | 1.5 | 1200 | 2400 | 10 | 18800 | 20889 | 450 | 48000 | 4 | N2H | 13 | 3 | 1 | 4 | 100 | 0 | 1 | 30 | 1 | 8 | 50 | 0 | 0.5 | 10000 | 3 | 8 | 0 | 500000 | 1 | 8 | 150000 | 10000 | 0 | 3.5 | 2700 | 100
114 | AL5052-1.2x2.4T2.0 | แผ่นอลูมิเนียม AL 5052 | ALUMINIUM-2.0mm | 1.5 | 1200 | 2400 | 2 | 3900 | 4334 | 4500 | 48000 | 0.2 | N2 | 6.5 | 2.5 | 0 | 3 | 300 | 0 | 0 | 30 | 0 | 3 | 300 | 0 | 0.5 | 10000 | 3 | 8 | 0 | 500000 | 1 | 8 | 150000 | 10000 | 0 | 3.5 | 2700 | 100
115 | AL5052-1.2x2.4T3.0 | แผ่นอลูมิเนียม AL 5052 | ALUMINIUM-3.0mm | 1.5 | 1200 | 2400 | 3 | 3400 | 3778 | 3000 | 48000 | 0.2 | N2 | 6.5 | 2.5 | 0 | 3 | 300 | 0 | 0 | 30 | 0 | 3 | 300 | 0 | 0.5 | 10000 | 3 | 8 | 0 | 500000 | 1 | 8 | 150000 | 10000 | 0 | 3.5 | 2700 | 100
116 | AL5083-1.2x2.4T5.0 | แผ่นอลูมิเนียม AL 5083 | ALUMINIUM-5.0mm | 1.5 | 1200 | 2400 | 5 | 16500 | 18334 | 900 | 48000 | 1.5 | N2H | 12 | 2.5 | 1 | 1.5 | 100 | 0 | 0 | 30 | 1 | 3 | 300 | 0 | 0.5 | 10000 | 3 | 8 | 0 | 500000 | 1 | 8 | 150000 | 10000 | 0 | 3.5 | 2700 | 100
117 | AL5083-1.5x3.0T5.0 | แผ่นอลูมิเนียม AL 5083 | ALUMINIUM-5.0mm | 1.5 | 1500 | 3000 | 5 | 12600 | 14000 | 900 | 48000 | 1.5 | N2H | 12 | 2.5 | 1 | 1.5 | 100 | 0 | 0 | 30 | 1 | 3 | 300 | 0 | 0.5 | 10000 | 3 | 8 | 0 | 500000 | 1 | 8 | 150000 | 10000 | 0 | 3.5 | 2700 | 100
118 | AL5083-1.2x2.4T8.0 | แผ่นอลูมิเนียม AL 5083 | ALUMINIUM-8.0mm | 1.5 | 1200 | 2400 | 8 | 13250 | 14723 | 450 | 48000 | 4 | N2H | 13 | 3 | 1 | 4 | 100 | 0 | 1 | 30 | 1 | 8 | 50 | 0 | 0.5 | 10000 | 3 | 8 | 0 | 500000 | 1 | 8 | 150000 | 10000 | 0 | 3.5 | 2700 | 100
119 | AL5083-1.2x2.4T9.0 | แผ่นอลูมิเนียม AL 5083 | ALUMINIUM-8.0mm | 1.5 | 1200 | 2400 | 9 | 18800 | 20889 | 450 | 48000 | 4 | N2H | 13 | 3 | 1 | 4 | 100 | 0 | 1 | 30 | 1 | 8 | 50 | 0 | 0.5 | 10000 | 3 | 8 | 0 | 500000 | 1 | 8 | 150000 | 10000 | 0 | 3.5 | 2700 | 100
120 | BRASS-1.2x2.4T0.8 | แผ่นทองเหลือง | SUS-0.8mm. | 1.4 | 1200 | 2400 | 0.8 | 8000 | 8889 | 8000 | 48000 | 0.1 | N2H | 8 | 1.7 | 0 | 3 | 300 | 0 | 0 | 30 | 0 | 2 | 300 | 0 | 0.5 | 10000 | 3 | 8 | 0 | 500000 | 1 | 8 | 150000 | 10000 | 0 | 3.5 | 2700 | 100
121 | BRASS-1.2x2.4T1.5 | แผ่นทองเหลือง | SUS-1.5mm. | 1.4 | 1200 | 2400 | 1.5 | 20400 | 22667 | 4200 | 48000 | 0.2 | N2 | 6.5 | 2.5 | 0 | 3 | 300 | 0 | 0 | 30 | 0 | 2 | 300 | 0 | 0 | 10000 | 3 | 8 | 0 | 500000 | 1 | 8 | 150000 | 10000 | 0 | 3.5 | 2700 | 100
122 | BRASS-0.6x1.2T2.0 | แผ่นทองเหลือง | SUS-2.0mm. | 1.4 | 600 | 1200 | 2 | 45500 | 50556 | 3000 | 48000 | 0.2 | N2 | 6.5 | 2.5 | 0 | 3 | 300 | 0 | 0 | 30 | 0 | 2 | 300 | 0 | 0 | 10000 | 3 | 8 | 0 | 500000 | 1 | 8 | 150000 | 10000 | 0 | 3.5 | 2700 | 100
123 | BRASS-1.2x2.4T2.0 | แผ่นทองเหลือง | SUS-2.0mm. | 1.4 | 1200 | 2400 | 2 | 23000 | 25556 | 3000 | 48000 | 0.2 | N2 | 6.5 | 2.5 | 0 | 3 | 300 | 0 | 0 | 30 | 0 | 2 | 300 | 0 | 0 | 10000 | 3 | 8 | 0 | 500000 | 1 | 8 | 150000 | 10000 | 0 | 3.5 | 2700 | 100
124 | BRASS-1.2x2.4T3.0 | แผ่นทองเหลือง | SUS-3.0mm. | 1.4 | 1200 | 2400 | 3 | 34000 | 37778 | 1700 | 48000 | 0.4 | N2 | 7 | 2.5 | 0 | 3 | 300 | 0 | 0 | 30 | 1 | 3 | 500 | 0 | 0 | 10000 | 3 | 8 | 0 | 500000 | 1 | 8 | 150000 | 10000 | 0 | 3.5 | 2700 | 100
125 | BRASS-1.2x2.4T4.5 | แผ่นทองเหลือง | SUS-5.0mm. | 1.4 | 1200 | 2400 | 4.5 | 45000 | 50000 | 1400 | 48000 | 0.5 | N2H | 11 | 2.5 | 1 | 1 | 300 | 0 | 0.3 | 30 | 1 | 3 | 200 | 0 | 0.5 | 10000 | 3 | 8 | 0 | 500000 | 1 | 8 | 150000 | 10000 | 0 | 3.5 | 2700 | 100
126 | ACR-1.2x2.4T2.0CL | อะคริลิค | ACRYLIC-3mm | 1.5 | 1200 | 2400 | 2 | 789 | 877 | 7000 | 48000 | 0.1 | O2 | 8 | 1.7 | 0 | 4 | 100 | 0 | 1 | 30 | 1 | 2 | 1000 | 0 | 0.3 | 10000 | 3 | 8 | 0 | 500000 | 1 | 8 | 150000 | 10000 | 0 | 3.5 | 2700 | 100
127 | ACR-1.2x2.4T3.0CL | อะคริลิค | ACRYLIC-3mm | 1.5 | 1200 | 2400 | 3 | 1044 | 1160 | 7000 | 48000 | 0.1 | O2 | 8 | 1.7 | 0 | 4 | 100 | 0 | 1 | 30 | 1 | 2 | 1000 | 0 | 0.3 | 10000 | 3 | 8 | 0 | 500000 | 1 | 8 | 150000 | 10000 | 0 | 3.5 | 2700 | 100
128 | ACR-1.2x2.4T3.0MW | อะคริลิค | ACRYLIC-3mmกัดลาย | 1.8 | 1200 | 2400 | 3 | 1076 | 1196 | 12000 | 48000 | 0.1 | O2 | 1 | 1.7 | 0 | 4 | 100 | 0 | 1 | 30 | 1 | 2 | 1000 | 0 | 0.3 | 10000 | 3 | 8 | 0 | 500000 | 1 | 8 | 150000 | 10000 | 0 | 3.5 | 2700 | 100
129 | ACR-1.2x2.4T5.0CL | อะคริลิค | ACRYLIC-6mm | 2.5 | 1200 | 2400 | 5 | 1739 | 1933 | 5000 | 48000 | 0.1 | O2 | 8 | 1.7 | 0 | 4 | 100 | 0 | 1 | 30 | 1 | 2 | 1000 | 0 | 0.3 | 10000 | 3 | 8 | 0 | 500000 | 1 | 8 | 150000 | 10000 | 0 | 3.5 | 2700 | 100
130 | ACR-1.2x2.4T5.0BK | อะคริลิค | ACRYLIC-6mm | 2.5 | 1200 | 2400 | 5 | 1829 | 2033 | 5000 | 48000 | 0.1 | O2 | 8 | 1.7 | 0 | 4 | 100 | 0 | 1 | 30 | 1 | 2 | 1000 | 0 | 0.3 | 10000 | 3 | 8 | 0 | 500000 | 1 | 8 | 150000 | 10000 | 0 | 3.5 | 2700 | 100
131 | ACR-1.2x2.4T6.0BK | อะคริลิค | ACRYLIC-6mm | 2.5 | 1200 | 2400 | 6 | 2195 | 2439 | 5000 | 48000 | 0.1 | O2 | 8 | 1.7 | 0 | 4 | 100 | 0 | 1 | 30 | 1 | 2 | 1000 | 0 | 0.3 | 10000 | 3 | 8 | 0 | 500000 | 1 | 8 | 150000 | 10000 | 0 | 3.5 | 2700 | 100
132 | ACR-1.2x2.4T8.0CL | อะคริลิค | ACRYLIC-10mm | 1.5 | 1200 | 2400 | 8 | 2777 | 3086 | 2000 | 48000 | 0.1 | O2 | 8 | 1.7 | 0 | 4 | 100 | 0 | 1 | 30 | 1 | 2 | 1000 | 0 | 0.3 | 10000 | 3 | 8 | 0 | 500000 | 1 | 8 | 150000 | 10000 | 0 | 3.5 | 1000 | 100
133 | ACR-1.2x2.4T10.0CL | อะคริลิค | ACRYLIC-10mm | 1.5 | 1200 | 2400 | 10 | 3471 | 3857 | 2000 | 48000 | 0.1 | O2 | 8 | 1.7 | 0 | 4 | 100 | 0 | 1 | 30 | 1 | 2 | 1000 | 0 | 0.3 | 10000 | 3 | 8 | 0 | 500000 | 1 | 8 | 150000 | 10000 | 0 | 3.5 | 1000 | 100
134 | ACR-1.2x2.4T10.0BK | อะคริลิค | ACRYLIC-10mm | 1.5 | 1200 | 2400 | 10 | 3648 | 4054 | 2000 | 48000 | 0.1 | O2 | 8 | 1.7 | 0 | 4 | 100 | 0 | 1 | 30 | 1 | 2 | 1000 | 0 | 0.3 | 10000 | 3 | 8 | 0 | 500000 | 1 | 8 | 150000 | 10000 | 0 | 3.5 | 1000 | 100
135 | ACR-1.2x2.4T15.0CL | อะคริลิค | ACRYLIC-15mm | 2 | 1200 | 2400 | 15 | 5702 | 6336 | 1000 | 48000 | 0.1 | O2 | 8 | 3 | 0 | 4 | 100 | 0 | 1 | 30 | 1 | 2 | 1000 | 0 | 0.3 | 10000 | 3 | 8 | 0 | 500000 | 1 | 8 | 150000 | 10000 | 0 | 3.5 | 1000 | 100
136 | ACR-1.2x2.4T20.0CL | อะคริลิค | ACRYLIC-20mm | 2 | 1200 | 2400 | 20 | 7850 | 8723 | 800 | 48000 | 0.1 | O2 | 8 | 3 | 0 | 4 | 100 | 0 | 1 | 30 | 1 | 2 | 1000 | 0 | 0.3 | 10000 | 3 | 8 | 0 | 500000 | 1 | 8 | 150000 | 10000 | 0 | 3.5 | 1000 | 100
137 | ACR-1.2x2.4T25.0CL | อะคริลิค | ACRYLIC-25mm | 2 | 1200 | 2400 | 25 | 9899 | 10999 | 400 | 48000 | 0.1 | O2 | 8 | 3 | 0 | 4 | 100 | 0 | 1 | 30 | 1 | 2 | 1000 | 0 | 0.3 | 10000 | 3 | 8 | 0 | 500000 | 1 | 8 | 150000 | 10000 | 0 | 3.5 | 1000 | 100